## Sheet1
服装设计与工艺专业设备购置计划清单
序号 | 设备名称 | 规格、型号 | 技术指标（参数）
1 | 微电脑版缝纫机 | 台 | 机型：JK-9100BS 机针：DB×1 11-18# 线数：2
针迹长度（mm）:5 压脚高度（mm）5-13 最高转速（S.p.m）：5000 薄料：√ 中厚料：√ 体积（mm）：635× 245×550 重量（kg）：33.5/40.2
2 | 缝纫机布线及辅材安装费 | 项 | 根据现场实际测量决定